## 封-1 招标工程量清单封面
|  | 赤峰市医院门诊8楼改造工程 |  | 工程
招标工程量清单
招 标 人：
(单位盖章)
造价咨询人：
(单位盖章)
年 月 日
封—1

## 扉-1 招标工程量清单扉页
|  | 赤峰市医院门诊8楼改造工程 |  | 工程
招标工程量清单
招 标 人： |  |  | 造价咨询人：
| (单位盖章) |  |  |  | (单位资质专用章)
法定代表人 或其授权人： |  |  | 法定代表人 或其授权人：
| (签字或盖章) |  |  |  | (签字或盖章)
编 制 人： |  |  | 复 核 人：
| (造价人员签字盖专用章) |  |  |  | (造价工程师签字盖专用章)
编 制 时 间： | 年 月 日 |  | 复 核 时 间： |  | 年 月 日
扉—1

## 表-08 分部分项工程和单价措施项目清单与计价表
分部分项工程和单价措施项目清单与计价表
工程名称：赤峰市医院门诊8楼改造工程 |  |  |  | 标段： |  |  |  | 第 1 页 共 4 页
序号 | 项目编码 | 项目名称 | 项目特征描述 |  | 计量单位 | 工程量 | 金额（元）
[7 empty] | 综合单价 |  | 合价 | 其中
暂估价
拆除部分
1 | 011601001001 | 砖砌体拆除 | 1.砌体名称:砌筑墙体拆除 |  | m3 | 37.04
2 | 011609002001 | 隔断隔墙拆除 | 1.拆除隔墙的饰面种类:玻璃隔断拆除 |  | m2 | 151.02
3 | 011606002001 | 墙柱面龙骨及饰面拆除 | 1.龙骨及饰面种类:石膏板隔墙拆除 |  | m2 | 51.29
4 | 011610001001 | 木门窗拆除 | 1.门窗洞口尺寸:M1024 |  | 樘 | 5
5 | 011606003001 | 天棚面龙骨及饰面拆除 | 1.龙骨及饰面种类:矿棉板吊顶拆除 |  | m2 | 346.76
6 | 011613001001 | 灯具拆除 | 1.灯具种类:原有吊顶灯具拆除 |  | 套 | 55
7 | 011612002001 | 卫生洁具拆除 | 1.卫生洁具种类:拆除原有洗手盆 |  | 套 | 8
8 | 011612001001 | 管道拆除 | 1.管道种类、材质:拆除原有给水管道 |  | m | 90.21
9 | 011612001002 | 管道拆除 | 1.管道种类、材质:拆除原有排水管道 |  | m | 60.58
10 | 011608002001 | 铲除涂料面 | 1.铲除部位名称:铲除原墙面腻子涂料 |  | m2 | 286.28
11 | 010103002001 | 余方弃置 | 1.建筑垃圾垂直运输、外运，外运距离投标人根据施工现场自行考虑 |  | m3 | 57.06
分部小计
新建隔墙
12 | 011207001001 | 墙面装饰板 | 1.龙骨材料种类、规格、中距:轻钢龙骨 2.面层材料品种、规格、颜色:双面双层12mm防火石膏板 3.台面材料种类、规格:20厚石英石台面 |  | m2 | 6.35
13 | 011207001002 | 墙面装饰板 | 1.龙骨材料种类、规格、中距:轻钢龙骨 2.隔离层材料种类、规格:内填充45kg/m³岩棉 3.面层材料品种、规格、颜色:双面双层12防火石膏板 |  | m2 | 93.31
14 | 011210003001 | 玻璃隔断 | 1.玻璃品种、规格、颜色:新建10+10钢化夹胶磨砂玻璃隔断（含玻璃门附 |  | m2 | 95.1
本页小计
注：为计取规费等的使用，可在表中增设其中：“定额人工费”
表—08
分部分项工程和单价措施项目清单与计价表
工程名称：赤峰市医院门诊8楼改造工程 |  |  |  | 标段： |  |  |  | 第 2 页 共 4 页
序号 | 项目编码 | 项目名称 | 项目特征描述 |  | 计量单位 | 工程量 | 金额（元）
[7 empty] | 综合单价 |  | 合价 | 其中
暂估价
件等）
15 | 011205002001 | 块料柱面 | 1.名称:墙砖包柱 2.面层材料品种、规格、颜色:400*800 |  | m2 | 58.66
分部小计
墙面部分
16 | 011407001001 | 墙面喷刷涂料 | 1.基层类型:界面剂一道 2.刮腻子遍数:满刮腻子两遍 3.油漆品种、刷漆遍数:白色无菌涂料两遍 |  | m2 | 227.62
17 | 011407001002 | 石膏板隔墙喷刷涂料 | 1.基层类型:板缝粘贴胶带 2.刮腻子遍数:满刮腻子两遍 3.油漆品种、刷漆遍数:白色无菌涂料两遍 |  | m2 | 199.32
分部小计
新作吊顶
18 | 011302001001 | 吊顶天棚 | 1.龙骨材料种类、规格、中距:轻钢龙骨 2.面层材料品种、规格:600*600矿棉吸音板吊顶 |  | m2 | 346.76
分部小计
地砖修补
19 | 011102003001 | 块料楼地面 | 1.面层材料品种、规格、颜色:砌筑墙体拆除处地砖修补 |  | m2 | 8.83
分部小计
电气部分
20 | 030412005001 | 荧光灯 | 1.名称:LED平板灯 2.安装形式:嵌入 |  | 套 | 45
21 | 030412006001 | 医疗专用灯 | 1.名称:消毒灯 2.安装形式:吊装 3.规格:20W |  | 套 | 10
22 | 030404034001 | 照明开关 | 1.名称:三联开关 |  | 个 | 3
23 | 030404034002 | 照明开关 | 1.名称:双联开关 |  | 个 | 9
24 | 030404034003 | 照明开关 | 1.名称:单联开关 |  | 个 | 16
本页小计
注：为计取规费等的使用，可在表中增设其中：“定额人工费”
表—08
分部分项工程和单价措施项目清单与计价表
工程名称：赤峰市医院门诊8楼改造工程 |  |  |  | 标段： |  |  |  | 第 3 页 共 4 页
序号 | 项目编码 | 项目名称 | 项目特征描述 |  | 计量单位 | 工程量 | 金额（元）
[7 empty] | 综合单价 |  | 合价 | 其中
暂估价
25 | 030404035001 | 插座 | 1.名称:防水型安全型二.三极插座 2.规格:250V,10A 3.安装方式:底边距地1.3m暗装 |  | 个 | 10
26 | 030404035002 | 插座 | 1.名称:安全型二.三极插座 2.规格:250V,10A 3.安装方式:距地0.5m暗装 |  | 个 | 34
27 | 030904001001 | 点型探测器 | 1.名称:感烟探测器（利旧） |  | 个 | 21
28 | 030502012001 | 信息插座 | 1.名称:暗装电话/信息出线盒 2.安装方式:距地0.5米暗装 |  | 个 | 24
29 | 030411005001 | 接线箱 | 1.名称:接线盒 2.材质:塑料 |  | 个 | 151
30 | 030411005002 | 接线箱 | 1.名称:接线盒 2.材质:钢制 |  | 个 | 21
31 | 030411004001 | 配线 | 1.名称:照明线路 2.型号:WDZ-BYJ（F）-2.5 |  | m | 787.2
32 | 030411004002 | 配线 | 1.名称:插座线路 2.型号:WDZ-BYJ（F）-4 |  | m | 714.18
33 | 030411004003 | 配线 | 1.名称:火自报线路 2.型号:WDZN-RYSP（2X2.5） |  | m | 57
34 | 030502005001 | 双绞线缆 | 1.名称:弱电线路 2.规格:CAT6 |  | m | 943
35 | 030411001001 | 配管 | 1.材质:PC 2.规格:20 |  | m | 432.7
36 | 030411001002 | 配管 | 1.材质:PC 2.规格:25 |  | m | 47.82
37 | 030411001003 | 配管 | 1.材质:JDG 2.规格:20 |  | m | 401.86
38 | 030411001004 | 配管 | 1.材质:JDG 2.规格:25 |  | m | 238.07
39 | 030413002001 | 凿（压)槽 | 1.名称:墙面开槽、填补 |  | m | 30
分部小计
给排水部分
40 | 031004003001 | 洗脸盆 | 1.名称:洗脸盆（利旧） |  | 组 | 8
本页小计
注：为计取规费等的使用，可在表中增设其中：“定额人工费”
表—08
分部分项工程和单价措施项目清单与计价表
工程名称：赤峰市医院门诊8楼改造工程 |  |  |  | 标段： |  |  |  | 第 4 页 共 4 页
序号 | 项目编码 | 项目名称 | 项目特征描述 |  | 计量单位 | 工程量 | 金额（元）
[7 empty] | 综合单价 |  | 合价 | 其中
暂估价
41 | 031004003002 | 洗脸盆 | 1.名称:洗脸盆 |  | 组 | 2
42 | 031001006001 | 塑料管 | 1.安装部位:室内给水 2.材质、规格:PPR-dn40 3.连接形式:热熔连接 4.压力试验及吹、洗设计要求:消毒冲洗 |  | m | 27.4
43 | 031001006002 | 塑料管 | 1.安装部位:室内给水 2.材质、规格:PPR-dn32 3.连接形式:热熔连接 4.压力试验及吹、洗设计要求:消毒冲洗 |  | m | 11.06
44 | 031001006003 | 塑料管 | 1.安装部位:室内给水 2.材质、规格:PPR-dn25 3.连接形式:热熔连接 4.压力试验及吹、洗设计要求:消毒冲洗 |  | m | 74.3
45 | 031001006006 | 塑料管 | 1.安装部位:室内给水 2.材质、规格:PUC-U管 De110 |  | m | 75.73
46 | 031003001001 | 螺纹阀门 | 1.类型:螺纹阀 2.规格、压力等级:dn40 3.连接形式:热熔连接 |  | 个 | 1
分部小计
措施项目
47 | 011703001001 | 垂直运输 |  |  | 项 | 1
48 | 031301017001 | 脚手架搭拆 |  |  | 项 | 1
分部小计
本页小计
合 计
注：为计取规费等的使用，可在表中增设其中：“定额人工费”
表—08

## 表-11 总价措施项目清单与计价表
总价措施项目清单与计价表
工程名称：赤峰市医院门诊8楼改造工程 |  |  | 标段： | [5 empty] | 第 1 页 共 1 页
序号 | 项目编码 | 项目名称 |  | 计算基础 | 费率(%) | 金额(元) |  | 调整费率(%) |  | 调整后金额(元) | 备注
1 | 011707001 | 安全文明施工费
1.1 | 011707001001 | 安全文明施工与环境保护费 |  | 分部分项人工费+技术措施项目人工费 | 2
1.2 | 011707001002 | 临时设施费 |  | 分部分项人工费+技术措施项目人工费 | 1
2 | 011707005001 | 雨季施工增加费 |  | 分部分项人工费+技术措施项目人工费 | 0.5
3 | 011707004001 | 二次搬运费 |  | 分部分项人工费+技术措施项目人工费 | 1
4 | 01B001 | 特殊地区施工增加费 |  | 分部分项人工费+技术措施项目人工费 | 0
5 | 011707002001 | 夜间施工增加费
6 | 011707002002 | 白天在地下室施工增加费
7 | 011707005002 | 冬季施工增加费
合 计
编制人（造价人员）： | [6 empty] | 复核人（造价工程师）：
注：1.“计算基础”中安全文明施工费可为“定额基价”、“定额人工费”或“定额人工费+定额机械费”，其他项目可为“定额人工费”或“定额人工费+定额机械费”。 2.按施工方案计算的措施费，若无“计算基础”和“费率”的数值，也可只填“金额”数值，但应在备注栏说明施工方案出处或计算方法。
表-11

## 表-13 规费、税金项目清单与计价表
规费、税金项目计价表
工程名称：赤峰市医院门诊8楼改造工程 |  | 标段： |  |  |  | 第 1 页 共 1 页
序号 | 项目名称 |  | 计算基础 |  | 计算基数 |  | 计算费率(%) | 金额（元）
1 | 规费 |  | 环境保护税
1.4 | 环境保护税
2 | 税金 |  | 税前工程造价 |  |  |  | 9
合 计
编制人（造价人员）： |  |  |  | 复核人（造价工程师）：
表-13