## 扉-1 招标工程量清单扉页
|  | 赤峰赤峰市医院急诊八楼化疗中心改造工程 |  | 工程
招标工程量清单
招 标 人： |  |  | 造价咨询人：
| (单位盖章) |  |  |  | (单位资质专用章)
法定代表人 或其授权人： |  |  | 法定代表人 或其授权人：
| (签字或盖章) |  |  |  | (签字或盖章)
编 制 人： |  |  | 复 核 人：
| (造价人员签字盖专用章) |  |  |  | (造价工程师签字盖专用章)
编 制 时 间： | 年 月 日 |  | 复 核 时 间： |  | 年 月 日
扉—1

## 表-08 分部分项工程和单价措施项目清单与计价表
分部分项工程和单价措施项目清单与计价表
工程名称：赤峰赤峰市医院急诊八楼化疗中心改造工程 |  |  |  | 标段： |  |  |  | 第 1 页 共 3 页
序号 | 项目编码 | 项目名称 | 项目特征描述 |  | 计量单位 | 工程量 | 金额（元）
[7 empty] | 综合单价 |  | 合价 | 其中
暂估价
整个项目
1 | 011601001001 | 砖砌体拆除 | 1.砌体名称:砌筑墙体拆除 |  | m3 | 0.72
2 | 011606002001 | 墙柱面龙骨及饰面拆除 | 1.龙骨及饰面种类:轻钢龙骨墙面饰面拆除 |  | m2 | 17.82
3 | 010606013001 | 零星钢构件 | 1.构件名称:槽钢过量加固 |  | t | 0.03
4 | 011102003001 | 块料楼地面 | 1.面层材料品种、规格、颜色:砌筑墙体拆除处地砖修补 |  | m2 | 0.3
5 | 010801002001 | 木质门带套 | 1.门代号及洞口尺寸:新作成品套装门1524 |  | 樘 | 1
6 | 011302001002 | 吊顶天棚 | 1.名称:原有天棚破损整修 |  | m2 | 64.97
7 | 011210003001 | 玻璃隔断 | 1.玻璃品种、规格、颜色:新建10+10钢化夹胶磨砂玻璃隔断（含玻璃门附件等） |  | m2 | 21.24
8 | 011608002001 | 铲除涂料面 | 1.铲除部位名称:铲除原墙面腻子涂料 |  | m2 | 207.14
9 | 011407001001 | 墙面喷刷涂料 | 1.基层类型:界面剂一道 2.刮腻子遍数:局部挂网满批腻子两遍 3.油漆品种、刷漆遍数:白色无菌涂料两遍 |  | m2 | 207.14
10 | 011103004001 | 塑料卷材楼地面 | 1.粘结层厚度、材料种类:专用粘接剂 2.面层材料品种、规格、颜色:浅蓝色PVC同质透心卷材2.0mm |  | m2 | 216.57
11 | 011501001001 | 柜台 | 1.名称:操作台 2.规格:3500*2400*600 3.做法:详见图纸 |  | m2 | 8.4
12 | 011501020001 | 服务台 | 1.名称:岛台 2.规格:5130*1320*900 3.做法:详见图纸 |  | m | 5.13
13 | 010103002001 | 余方弃置 | 1.建筑垃圾垂直运输、外运，外运距离投标人根据施工现场自行考虑 |  | m3 | 6.67
14 | 031004003001 | 洗脸盆 | 1.名称:洗脸盆 |  | 组 | 2
15 | 030413003001 | 打洞（孔） | 1.名称:楼板打孔 2.规格:De110 |  | 个 | 4
16 | 031001006001 | 塑料管 | 1.安装部位:室内给水 |  | m | 38.27
本页小计
注：为计取规费等的使用，可在表中增设其中：“定额人工费”
表—08
分部分项工程和单价措施项目清单与计价表
工程名称：赤峰赤峰市医院急诊八楼化疗中心改造工程 |  |  |  | 标段： |  |  |  | 第 2 页 共 3 页
序号 | 项目编码 | 项目名称 | 项目特征描述 |  | 计量单位 | 工程量 | 金额（元）
[7 empty] | 综合单价 |  | 合价 | 其中
暂估价
2.材质、规格:PPR-dn25 3.连接形式:热熔连接 4.压力试验及吹、洗设计要求:消毒冲洗
17 | 031001006002 | 塑料管 | 1.安装部位:室内给水 2.材质、规格:PUC-U管 De110 |  | m | 33.48
18 | 031003001001 | 螺纹阀门 | 1.类型:螺纹阀 2.规格、压力等级:dn25 3.连接形式:热熔连接 |  | 个 | 1
19 | 030412005001 | 荧光灯 | 1.名称:LED平板灯 2.安装形式:嵌入 |  | 套 | 27
20 | 030412006001 | 医疗专用灯 | 1.名称:消毒灯 2.安装形式:吊装 3.规格:20W |  | 套 | 7
21 | 030404034002 | 照明开关 | 1.名称:双联开关 |  | 个 | 9
22 | 030404035001 | 插座 | 1.名称:安全型三极插座 2.规格:250V,16A 3.安装方式:底边距地0.5m暗装 |  | 个 | 2
23 | 030404035002 | 插座 | 1.名称:安全型二.三极插座 2.规格:250V,10A 3.安装方式:距地0.5m暗装 |  | 个 | 24
24 | 030502012001 | 信息插座 | 1.名称:暗装电话/信息出线盒 2.安装方式:距地0.5米暗装 |  | 个 | 2
25 | 030411005001 | 接线箱 | 1.名称:接线盒 2.材质:塑料 |  | 个 | 71
26 | 030411004001 | 配线 | 1.名称:照明线路 2.型号:WDZ-BYJ（F）-2.5 |  | m | 336.6
27 | 030411004002 | 配线 | 1.名称:插座线路 2.型号:WDZ-BYJ（F）-4 |  | m | 445.6
28 | 030502005001 | 双绞线缆 | 1.名称:弱电线路 2.规格:CAT6 |  | m | 120
29 | 030411001001 | 配管 | 1.材质:PC 2.规格:20 |  | m | 150.4
30 | 030411001002 | 配管 | 1.材质:PC 2.规格:25 |  | m | 139.62
31 | 030413002001 | 凿（压)槽 | 1.名称:墙面开槽、填补 |  | m | 30
本页小计
注：为计取规费等的使用，可在表中增设其中：“定额人工费”
表—08
分部分项工程和单价措施项目清单与计价表
工程名称：赤峰赤峰市医院急诊八楼化疗中心改造工程 |  |  |  | 标段： |  |  |  | 第 3 页 共 3 页
序号 | 项目编码 | 项目名称 | 项目特征描述 |  | 计量单位 | 工程量 | 金额（元）
[7 empty] | 综合单价 |  | 合价 | 其中
暂估价
分部小计
措施项目
32 | 011703001001 | 垂直运输 |  |  | 项 | 1
33 | 031301017001 | 脚手架搭拆 |  |  | 项 | 1
分部小计
本页小计
合 计
注：为计取规费等的使用，可在表中增设其中：“定额人工费”
表—08

## 表-11 总价措施项目清单与计价表
总价措施项目清单与计价表
工程名称：赤峰赤峰市医院急诊八楼化疗中心改造工程 |  |  | 标段： | [5 empty] | 第 1 页 共 1 页
序号 | 项目编码 | 项目名称 |  | 计算基础 | 费率(%) | 金额(元) |  | 调整费率(%) |  | 调整后金额(元) | 备注
1 | 011707001 | 安全文明施工费
1.1 | 011707001001 | 安全文明施工与环境保护费 |  | 分部分项人工费+技术措施项目人工费 | 2
1.2 | 011707001002 | 临时设施费 |  | 分部分项人工费+技术措施项目人工费 | 1
2 | 011707005001 | 雨季施工增加费 |  | 分部分项人工费+技术措施项目人工费 | 0.5
3 | 011707004001 | 二次搬运费 |  | 分部分项人工费+技术措施项目人工费 | 1
4 | 01B001 | 特殊地区施工增加费 |  | 分部分项人工费+技术措施项目人工费 | 0
5 | 011707002001 | 夜间施工增加费
6 | 011707002002 | 白天在地下室施工增加费
7 | 011707005002 | 冬季施工增加费
合 计
编制人（造价人员）： | [6 empty] | 复核人（造价工程师）：
注：1.“计算基础”中安全文明施工费可为“定额基价”、“定额人工费”或“定额人工费+定额机械费”，其他项目可为“定额人工费”或“定额人工费+定额机械费”。 2.按施工方案计算的措施费，若无“计算基础”和“费率”的数值，也可只填“金额”数值，但应在备注栏说明施工方案出处或计算方法。
表-11

## 表-13 规费、税金项目清单与计价表
规费、税金项目计价表
工程名称：赤峰赤峰市医院急诊八楼化疗中心改造工程 |  | 标段： |  |  |  | 第 1 页 共 1 页
序号 | 项目名称 |  | 计算基础 |  | 计算基数 |  | 计算费率(%) | 金额（元）
1 | 规费 |  | 环境保护税
1.4 | 环境保护税
2 | 税金 |  | 税前工程造价 |  |  |  | 9
合 计
编制人（造价人员）： |  |  |  | 复核人（造价工程师）：
表-13