## Sheet1
监控设备技术参数
参数性质 | 序号 | 具体技术参数要求
“★”标识为核心技术参数。 “▲”标识为重要技术参数。 |  | 技术参数应清晰明确、完整、合规，没有倾向性、唯一性、排他性，对所购数量、质量、技术、服务、安全、期限、特征描述等要求应予以明确。 注意：若“★”标识技术参数供应商无法满足则投标无效，“▲”为加倍扣分项。
一般参数 | 1 | 网络摄像机（40台）
★ | 2 | 最大分辨率2560x1440@25fps。
★ | 3 | 最低照度彩色0.0005lx。
★ | 4 | 靶面尺寸1/1.8英寸，内置GPU芯片，麦克风，扬声器。
一般参数 | 5 | 白光灯开启时，可识别距离设备30m处人体轮廓，白天、夜晚均可输出彩色视频图像。
一般参数 | 6 | 同一静止场景相同图像质量下，设备在H.264、H.265编码方式时，开启智能编码功能和不开启智能编码相比，码率节约80%。
一般参数 | 7 | 支持智能报警防干扰功能，智能分析行为类型为区域入侵、越界、进入区域、离开区域时，报警检测目标设置为人体或车辆时，光线明暗变化，篮球滚动，狗行走，树摇晃，不触发报警。
▲ | 8 | 当报警产生时，可触发联动声音报警。报警声音类型不低于 12 种，报警音量和重复次数可设置。（提供公安部检验报告复印件证明，并加盖厂商鲜章）
一般参数 | 9 | 可对出现在监控场景内的两眼瞳距不小于19像素的人脸进行检验，并叠加目标提示框。
一般参数 | 10 | 可同时对经过设定检测区域内的不低于10 个行人进行人脸检测、跟踪、评分和抓拍。可筛选和抓拍最佳人脸图片存储及上报中心。抓拍图片数量、大小可设，支持上传全景照。
一般参数 | 11 | 支持像素显示功能，可通过IE浏览器显示监视画面中鼠标所选区域水平及垂直方向的像素数。
一般参数 | 12 | 可在预览画面页开启/关闭“快捷配置”页面，可支持配置常用图像参数、OSD配置、视音频参数等，并支持恢复默认操作。
▲ | 13 | 支持硬件微引导程序OTP写入保护机制，uboot的FLASH存储空间应采用防篡改功能。若非法修改FLASH中的内容，可提示异常报错，uboot无法正常启动。（提供公安部检验报告复印件证明，并加盖厂商鲜章）
▲ | 14 | 支持固件安全检验功能，摄像机uboot应采用加密存储，通过离线烧写存储器方式写入的uboot执行程序，不能被硬件微引导程序加载执行。（提供公安部检验报告复印件证明，并加盖厂商鲜章）
▲ | 15 | 支持硬件微引导程序、uboot、OS、应用软件逐级校验功能，非法篡改的uboot、OS、应用软件固件包，不能通过命令行、浏览器、客户端方式进行升级。（提供公安部检验报告复印件证明，并加盖厂商鲜章）
一般参数 | 16 | 支持DC12V或POE供电。
一般参数 | 17 | IP66防护等级。
一般参数 | 18 | 音响（2套）
一般参数 | 19 | 音箱系统：2.0声道
一般参数 | 20 | 有源无源：有源
一般参数 | 21 | 频率响应：93Hz-20KHz
一般参数 | 22 | 单元规格≥2.5英寸全频单元
一般参数 | 23 | 信噪比≥80dB
24
25
26
27
28
29
30