## Sheet1
光固化机设备技术参数
参数性质 | 序号 | 具体技术参数要求
1、具有的主要功能
| 1.1 | 用高强度的蓝光，促进牙科材料的硬化和凝固，有效提升治疗效果。
2.详细的技术参数（性能）
| 2.1 | 1、通过可充电的电池供电 可充电锂电池，标称电压：3.7 V ,容量：≥2200 mAh ,电池型号：ICR 18650 ,电池带过压、 过流和短路保护。 电源适配器 输入:100V-240V~50/60Hz 熔断器：T1AL 250 V 最大输入功率：22 VA 输出:5V —1A
| 2.2 | 2、全功率模式：超高功率密度≥3200W/cm² 渐进模式： 高功率密度≥2400W/cm² 脉冲模式： 标准率密度≥1600W/cm²
| 2.3 | 典型波长范围：385-515nm，新增了385nm-420nm波段降低树脂脱落、固化不全的风险。
| 2.4 | 4、工作模式下连续工作的辐射：≥700W/cm² 外形尺寸：（≤长33 mm*宽27 mm*高206 mm） 净重:≤250 g
| 2.5 | 10W大功率蓝光LED灯 类别：1类 检查方法：正确操作使用时LED灯发光表示完好。 光源光学有效面积：75mm²±2%
3.材质材料
| 3.1 | 材质：塑料
3.2
4.服务要求
| 4.1 | 质保期限：≥3年