## 自助缴费服务终端技术参数
序号 | 具体技术参数要求
1、具有的主要功能 | （每一行写一条要求）
1.1 | 信息发布
2.详细的技术参数（性能）
2.1 | CPU：2.3GHZ
2.2 | 存储不小于8GB 2400 DDR4
2.4 | 屏幕尺寸不小于31.5英寸TFT-LCD, LED 背光
2.5 | 显示分辨率：1920x1080 @ 60Hz
2.7 | 触摸屏类型:31.5" 投射式防暴电容屏
硬盘存储：256GB SSD
2.8 | 识读模式：CMOS；
识读码值：GM,MICRI QR,MICRO PDF417,QR CODE,DATA MATRIX
,CHINESE-SENSIBLE CODE,ETC.,CODE 128,EAN-13,EAN-8,COD
E39,CODE93,UPC-A,ETC.
识读精度：≥10mil ；
识读景深：0mm-100mm；蜂鸣器提示；
2.9 | 打印方式： 行式热敏
打印速度： 不小于150mm/s（Max ）
纸宽： 79.5±0.5mm
3.材质材料
3.1 | 材质：钢材质，表面金属烤漆
4.服务要求
4.1 | 质保期限：至少3年
4.2 | 培训相关要求：是
4.3 | 是否终身免费软件升级：是
4.4 | 维修密码支持（若有密码需开放）：开放
5.主要配置需求 | （须包括品名、数量、单位）
5.1 | 双核：2.3GHZ 硬盘存储256GB SSD
5.2 | 存储：8GB 2400 DDR4
5.3 | 屏幕尺寸：31.5" 投射式防暴电容屏
5.4 | 显示分辨率：1920x1080 @ 60Hz
5.5 | 面板亮度：400cd/m²
5.6 | 表面硬度：≥6H
7.其他 | 自助报到模块：1.支持初诊报到、回诊报到、过号报到等
2.报到时显示相关提示：如请先交费、你的科室不在此区域、报到 成功，您所在队列现在呼叫到 X 号
3.操作简单，免培训，系统操作界面清晰、流程简单，无需培训就 可使用。
4.软件安装完成后与现有软件完全适配，无缝对接